## 令和６年度有害大気汚染物質調査結果（年平均値）
表Ⅲ－３ 有害大気汚染物質調査結果（年平均値）
単位：μg／m３（金属類及びベンゾ（ａ）ピレンは単位：ng／m３）
測定地点名 調査対象物質 | 自排三島 | 鷹岡 小学校 | 島田 市役所 | 磐田 市役所 | 掛川 市役所 | 袋井 市役所 | 富士宮 市役所 | 常磐公園 | 長田南 中学校 | 服織 小学校 | 清水三保 第一小学校 | 蒲原 測定局 | 自排神明 | 北 部 (葵が丘小) | Ｒ-257 | 環境基準環境指針 | 参考値
ベンゼン | 0.70 | 0.48 | 0.42 | 0.51 | 0.41 | 0.44 | - | 0.39E | 0.40E | 0.36E | 0.36E | 0.40E | 0.50E | 0.41E | 0.62E | 3 | 0.73(0.32～2.0)
トリクロロエチレン | 0.024 | 0.086 | 0.089 | 0.038 | 0.024 | 0.031 | - | 0.041E | 0.18E | 0.041E | 0.037E | 0.047E | 0.040E | 0.040E | 0.039E | 130 | 0.91(0.0018～89)
テトラクロロエチレン | 0.008 | 0.01 | 0.008 | 0.008 | 0.008 | 0.013 | - | 0.042E | 0.029E | 0.027E | 0.042E | 0.024E | 0.027E | 0.013E | 0.016E | 200 | 0.084(0.0019～1.1)
ジクロロメタン | 0.75 | 1.9 | 0.78 | 1.4 | 1.1 | 1.4 | - | 1.0E | 0.97E | 0.95E | 1.1E | 1.1E | 1.2E | 2.7D | 1.4D | 150 | 1.5(0.37～14)
アクリロニトリル | 0.046 | 0.18 | 0.016 | 0.039 | 0.054 | 0.11 | - | 0.054C | 0.043C | 0.023C | 0.059C | 0.094C | 0.11C | 0.070E | 0.072E | 2 | 0.052(0.00080～0.65)
塩化ビニルモノマー | 0.011 | 0.011 | 0.008 | 0.016 | 0.007 | 0.007 | - | 0.014E | 0.012E | 0.011E | 0.011E | 0.013E | 0.014E | 0.012E | 0.018E | 10 | 0.037(0.0015～1.7)
クロロホルム | 0.076 | 0.13 | 0.076 | 0.095 | 0.08 | 0.084 | - | 0.21E | 0.084E | 0.11E | 0.10E | 0.099E | 0.10E | 0.085E | 0.093E | 18 | 0.24(0.063～5.7)
1,2-ジクロロエタン | 0.074 | 0.076 | 0.059 | 0.062 | 0.061 | 0.061 | - | 0.11E | 0.095E | 0.11E | 0.11E | 0.10E | 0.12E | 0.095E | 0.097E | 1.6 | 0.20(0.055～11)
1,3-ブタジエン | 0.054 | 0.017 | 0.01 | 0.019 | 0.013 | 0.013 | - | 0.029E | 0.034E | 0.024E | 0.030E | 0.031E | 0.070E | 0.020E | 0.050E | 2.5 | 0.074(0.0029～0.63)
トルエン | 3.1 | 9.4 | 1.9 | 5 | 4.6 | 6.4 | - | 3.1E | 3.2E | 1.9E | 2.8E | 3.3E | 4.0E | 2.8E | 4.0E | - | 5.3(0.34～36)
塩化メチル | 1.1 | 1.1 | 1.1 | 1.1 | 1.2 | 1.1 | - | 0.74E | 0.53E | 0.64E | 0.67E | 0.68E | 0.75E | 1.1E | 1.1E | 94 | 1.4(0.30～4.2)
アセトアルデヒド | - | 2.0A | 1.8 | - | - | - | - | 1.3E | 1.6E | 1.3E | 1.8E | 1.4E | 2.0E | 6.5B | 8.6B | 120 | 2.1(0.67～5.8)
ホルムアルデヒド | - | 2.4A | 2.2 | - | - | - | - | 1.9E | 1.6E | 1.9E | 1.8E | 1.7E | 2.9E | 4.5B | 4.5B | - | 2.5(0.27～7.3)
水銀及びその化合物 | - | 1.6A | 1.4 | - | - | - | - | 1.4E | 1.3E | 1.3E | 1.4E | 1.4E | 1.7E | 1.6 | 1.6 | 40 | 1.7(1.0～5.6)
ニッケル化合物 | - | 1.2A | 1.1 | - | - | - | - | - | 1.7E | 1.4E | 0.91E | 0.58E | - | 1.1 | 1.3 | 25 | 2.5(0.053～29)
ヒ素及びその化合物 | - | 0.48A | 0.51 | - | - | - | - | - | 0.39E | 0.32E | 0.40E | 0.24E | - | 0.86 | 0.84 | 6 | 1.2(0.043～15)
ベリリウム及びその化合物 | - | 0.0034A | 0.0063 | - | - | - | - | - | 0.0062E | 0.0040E | 0.0052E | 0.0035E | - | 0.0092 | 0.006 | - | 0.019(0.00080～0.40)
マンガン及びその化合物 | - | 8.6A | 7 | - | - | - | - | - | 6.6E | 4.6E | 4.7E | 2.8E | - | 13 | 9.5 | 140 | 20(0.38～140)
クロム及びその化合物 | - | 1.2A | 1.3 | - | - | - | - | - | 1.5E | 1.3E | 0.59E | 0.38E | - | 2.1 | 2.6 | - | 4.0(0.059～30)
ベンゾ(ａ)ピレン | - | 0.066A | 0.05 | - | - | - | - | - | 0.030E | 0.017E | 0.018E | 0.051E | - | 0.056B | 0.058B | - | 0.13(0.0070～1.3)
酸化エチレン | - | 0.053A | 0.042 | - | - | - | 0.078A | - | 0.041 | 0.04 | 0.039 | 0.042 | - | 0.047C | 0.051C | - | 0.075(0.015～1.9）
(注) 参考値「令和５年度 大気汚染状況について（有害大気汚染物質モニタリング調査結果報告）」から調査地点全体の平均値（最小値～最大値）を引用（Ｒ７．５環境省公表）
(注) 測定回数A：2回/年、B：4回/年、C：9回/年、D：10回/年、E：11回/年、無印:12回/年

## 令和６年度の県内のPRTR法対象化学物質大気環境モニタリング
表Ⅲ－４ 令和６年度の県内のPRTR法対象化学物質大気環境モニタリング
（単位：μg/m3）
物質名(大気への届出排出量合計:トン/年) | 自排三島 | 鷹岡小学校 | 島田市役所 | 磐田市役所 | 掛川市役所 | 袋井市役所 | ６地点平均
エチルベンゼン (703) | 0.74 | 0.92 | 0.42 | 1.4 | 0.67 | 0.85 | 0.82
| 0.34～2.7 | 0.39～2.0 | 0.14～0.79 | 0.31～2.8 | 0.24～1.3 | 0.19～2.1
総キシレン(869) | 1.2 | 1 | 0.52 | 1.3 | 0.65 | 0.92 | 0.94
| 0.63～3.2 | 0.55～1.8 | 0.19～0.93 | 0.41～2.3 | 0.27～1.2 | 0.038※～2.0
ジクロロベンゼン (0.44) | 0.18 | 0.32 | 0.19 | 0.19 | 0.12 | 0.16 | 0.19
| 0.0135～0.45 | 0.045※～0.68 | 0.0125～0.48 | 0.0115～0.45 | 0.0105～0.27 | 0.0115～0.37
ジクロロメタン (781) | 0.75 | 1.9 | 0.78 | 1.4 | 1.1 | 1.4 | 1.2
| 0.38～0.93 | 1.1～3.1 | 0.52～1.1 | 0.43～4.0 | 0.47～2.3 | 0.47～3.0
スチレン（124） | 0.13 | 0.14 | 0.095 | 0.15 | 0.23 | 0.19 | 0.15
| 0.0105～0.31 | 0.038※～0.23 | 0.006～0.25 | 0.056※～0.47 | 0.023※～1.1 | 0.004～0.37
1,2,4-トリメチルベンゼン(438＊) | 0.59 | 0.36 | 0.32 | 1 | 0.31 | 0.49 | 0.51
| 0.26～1.3 | 0.13～0.57 | 0.12～0.56 | 0.19～4.2 | 0.14～0.56 | 0.0035～1.3
1,3,5-トリメチルベンゼン(438＊) | 0.15 | 0.086 | 0.07 | 0.25 | 0.069 | 0.12 | 0.12
| 0.030※～0.33 | 0.008～0.14 | 0.085～0.14 | 0.060～1.1 | 0.027※～0.13 | 0.0025～0.29
トルエン(3,239） | 3.1 | 9.4 | 1.9 | 5 | 4.6 | 6.4 | 5.1
| 1.6～12 | 3.5～18 | 0.60～3.2 | 1.5～11 | 1.1～9.8 | 0.87～10
ノルマル-ヘキサン (288) | 0.93 | 0.5 | 0.48 | 0.63 | 0.37 | 0.58 | 0.58
| 0.39～1.8 | 0.26～0.75 | 0.20～0.77 | 0.24～1.0 | 0.14～0.55 | 0.22～0.95
(注) １ 上段は年平均値、下段は濃度域を示した。 ２ 大気への届出排出量合計は、令和５年度実績。 ３ ６地点平均については、表示されている桁数の関係で各地点の年平均値の平均と一致しないことがある。 ４ ※は検出下限値以上、定量下限値未満。 ５ ＊は1,2,4-トリメチルベンゼン、1,3,5-トリメチルベンゼン、1,2,3-トリメチルベンゼン合算値。